## Tehdas A
Raskasmetallien rajat lannoitteissa | mg/kg | mg/kg |  |  | Lentotuhkan elementaarianalyysi | - | %
As | 40 | 40 |  |  | SO4(2-) | 0.512 | 51.2
Hg | 1 | 1 |  |  | CO3(2-) | 0.112 | 11.2
Cd | 25 | 1.5 |  |  | C | 0 | 0
Ni | 120 | 70 |  |  | O | 0.429 | 42.9
Pb | 150 | 100 |  |  | Na | 0.317 | 31.7
Cu | 600 | 600 |  |  | S | 0.1701 | 17.01
Cr | 300 | 300 |  |  | Cl | 0.00911 | 0.911
Zn | 4500 | 1500 |  |  | K | 0.0522 | 5.22
Se | 10 | 10 |  |  | Reagoimattomat | 0.022517 | 2.2517
[5 empty] | Raskasmetallit | 7.253e-05 | 0.007253
Lentotuhkan raskasmetallianalyysi | mg/kg | Raja-arvo ok? | Raja-arvo ok? |  | yht. | 1 | 100
As | 1 | 1 | 1
Hg | 0.007 | 0.007 | 0.007
Cd | 3.8 | 3.8 | 3.8
Ni | 1 | 1 | 1
Pb | 1.73 | 1.73 | 1.73
Cu | 1 | 1 | 1
Cr | 1 | 1 | 1
Zn | 67 | 67 | 67
Se | 1 | 1 | 1
Nämä laskelmat eivät kuulu työhön, mutta havainnollistavat talteenoton merkitystä
Vaihe 1
Syntyvä kaliumin määrä |  | 141.4192 | g/s |  | Polttoaineen kosteus |  | 0.217 | - |  |  | Syntyvä natriumin määrä |  | 858.8101 | g/s
Syntyvä kaliumin määrä |  | 0.14142 | kg/s |  | Polttoaineen tiheys |  | 1395 | kg/m3 |  |  | Syntyvä natriumin määrä |  | 0.85881 | kg/s
Tunnissa |  | 509.1091 | kg/h |  | Syötetyn polttoaineen määrä |  | 31.0036 | l/s |  |  | Tunnissa |  | 3091.7162 | kg
Vuorokaudessa |  | 12218.6185 | kg/vrk |  | Syötetyn polttoaineen määrä |  | 43.25 | kg/s |  |  | Vuorokaudessa |  | 74201.1892 | kg
Vaihe 2 |  |  |  |  | Syntyvän tuhkan määrä |  | 8 | %
Saanto eri teknologioilla: |  |  |  | Lähde: | Syntyvän tuhkan määrä |  | 2.7092 | kg/s |  |  | Saanto eri teknologioilla:
Liuotus |  | 61 | % | Teoria | [6 empty] | Liuotus |  | 76 | %
Kaksi vaiheinen liuotus |  | 71 | % |  | NaOH Na-pitoisuus | 57.48 | % |  |  |  | Kaksi vaiheinen liuotus |  | 84 | %
Haihdutuskiteytys |  | 89 | % |  | NaOH 50% hinta | 300 | €/t |  |  |  | Haihdutuskiteytys |  | 90 | %
Jäädytyskiteytys |  | 75 | % | [7 empty] | Jäädytyskiteytys |  | 70 | %
Ioninvaihto |  | 82 | % | [7 empty] | Ioninvaihto |  | 97 | %
Saanto eri teknologioilla: |  |  |  |  | KOH-hinta | 660 | €/t | https://businessanalytiq.com/procurementanalytics/index/potassium-hydroxide-price-index/ |  |  | Na-talteenotto eri teknologioilla:
Liuotus |  | 7453.3573 | kg |  | KCl-hinta | 349 | €/t | https://businessanalytiq.com/procurementanalytics/index/potassium-chloride-price-index/ |  |  | Liuotus |  | 56392.9038 | kg
Kaksi vaiheinen liuotus |  | 8675.2192 | kg |  | K2CO3-hinta | 1338 | €/t | https://businessanalytiq.com/procurementanalytics/index/potassium-carbonate-price-index/ |  |  | Kaksi vaiheinen liuotus |  | 62328.9989 | kg
Haihdutuskiteytys |  | 10874.5705 | kg |  | K2SO4-hinta | 814 | €/t | https://businessanalytiq.com/procurementanalytics/index/potassium-sulfate-price-index/ |  |  | Haihdutuskiteytys |  | 66781.0703 | kg
Jäädytyskiteytys |  | 9163.9639 | kg | [7 empty] | Jäädytyskiteytys |  | 51940.8324 | kg
Ioninvaihto |  | 10019.2672 | kg | [7 empty] | Ioninvaihto |  | 71975.1535 | kg
Vaihe 3 |  |  |  |  | Vaihe 4
Näiden jälkeen saanto liuotetusta tuhkasta: |  |  |  |  | Syntyvän kaliumin kaliumyhdisteiden jako: |  |  | M (kg/mol) |  |  | NaOH säästö:
MER zeolite membrane |  | 32.8 | % |  | KOH | 0 | % | 0.056096 |  |  | Liuotus |  | 98.1087 | t
MER zeolite membrane * |  | 65.6 | % | * oletettu parempi saanto | KCl | 1.4 | % | 0.074548 |  |  | Kaksi vaiheinen liuotus |  | 108.436 | t
Zhong et al. (liuotus ja kuivatus) |  | 88.2 | % | korkeammalla K-pitoisuudella | K2CO3 | 17.7 | % | 0.1382 |  |  | Haihdutuskiteytys |  | 116.1814 | t
Pan et al. (liuotus, uutto, elektrolyysi) |  | 95.37 | % |  | K2SO4 | 80.9 | % | 0.17425 |  |  | Jäädytyskiteytys |  | 90.3633 | t
[11 empty] | Ioninvaihto |  | 125.2177 | t
[5 empty] | Kaliumin massa ja massaprosentit kussakin yhdisteessä: | m(kg) | K m-% |  |  |  | NaOH säästö:
[5 empty] | KOH | 0 | 0.69698 |  |  |  | Liuotus |  | 29432.622 | €
[5 empty] | KCl | 171.0607 | 0.52447 |  |  |  | Kaksi vaiheinen liuotus |  | 32530.7928 | €
[5 empty] | K2CO3 | 2162.6955 | 0.5658 |  |  |  | Haihdutuskiteytys |  | 34854.4208 | €
[5 empty] | K2SO4 | 9884.8624 | 0.44875 |  |  |  | Jäädytyskiteytys |  | 27108.994 | €
[11 empty] | Ioninvaihto |  | 37565.3202 | €
[5 empty] | Kunkin kaliumyhdisteen määrä: | m (kg) | m-osuus
[5 empty] | KOH | 0 | 0
[5 empty] | KCl | 326.1607 | 0.01246
[5 empty] | K2CO3 | 3822.3588 | 0.14603
[5 empty] | K2SO4 | 22027.4316 | 0.84151
[5 empty] | Yhteensä | 26175.951 | 1
Näiden saanto liuotuksesta: |  |  |  |  | KOH-hinta | KCl-hinta | K2CO3-hinta | K2SO4-hinta | Yhteensä (€)
MER zeolite membrane |  | 2444.7012 | kg |  | 0 | 22.7751 | 1023.2724 | 3587.5003 | 4633.5478
MER zeolite membrane * |  | 4889.4024 | kg |  | 0 | 45.5502 | 2046.5447 | 7175.0006 | 9267.0955
Zhong et al. (liuotus ja kuivatus) |  | 6573.8611 | kg |  | 0 | 61.2429 | 2751.6043 | 9646.8758 | 12459.723
Pan et al. (liuotus, uutto, elektrolyysi) |  | 7108.2669 | kg |  | 0 | 66.2214 | 2975.2892 | 10431.0946 | 13472.6052
Näiden saanto kaksivaiheisesta liuotuksesta: |  |  |  |  | KOH-hinta | KCl-hinta | K2CO3-hinta | K2SO4-hinta | Yhteensä (€)
MER zeolite membrane |  | 2845.4719 | kg |  | 0 | 26.5087 | 1191.0219 | 4175.6151 | 5393.1458
MER zeolite membrane * |  | 5690.9438 | kg |  | 0 | 53.0175 | 2382.0438 | 8351.2302 | 10786.2915
Zhong et al. (liuotus ja kuivatus) |  | 7651.5433 | kg |  | 0 | 71.2827 | 3202.687 | 11228.3308 | 14502.3005
Pan et al. (liuotus, uutto, elektrolyysi) |  | 8273.5565 | kg |  | 0 | 77.0774 | 3463.0415 | 12141.1101 | 15681.229
Näiden saanto haihdutuskiteytyksestä: |  |  |  |  | KOH-hinta | KCl-hinta | K2CO3-hinta | K2SO4-hinta | Yhteensä (€)
MER zeolite membrane |  | 3566.8591 | kg |  | 0 | 33.2293 | 1492.9711 | 5234.2217 | 6760.4221
MER zeolite membrane * |  | 7133.7182 | kg |  | 0 | 66.4586 | 2985.9423 | 10468.4435 | 13520.8443
Zhong et al. (liuotus ja kuivatus) |  | 9591.3712 | kg |  | 0 | 89.3543 | 4014.6358 | 14074.9499 | 18178.94
Pan et al. (liuotus, uutto, elektrolyysi) |  | 10371.0779 | kg |  | 0 | 96.6182 | 4340.9956 | 15219.138 | 19656.7518
Näiden saanto jäädytyskiteytyksestä: |  |  |  |  | KOH-hinta | KCl-hinta | K2CO3-hinta | K2SO4-hinta | Yhteensä (€)
MER zeolite membrane |  | 3005.7802 | kg |  | 0 | 28.0022 | 1258.1217 | 4410.861 | 5696.985
MER zeolite membrane * |  | 6011.5603 | kg |  | 0 | 56.0044 | 2516.2435 | 8821.722 | 11393.9699
Zhong et al. (liuotus ja kuivatus) |  | 8082.6162 | kg |  | 0 | 75.2986 | 3383.1201 | 11860.9129 | 15319.3315
Pan et al. (liuotus, uutto, elektrolyysi) |  | 8739.6724 | kg |  | 0 | 81.4198 | 3658.1424 | 12825.1163 | 16564.6785
Näiden saanto ioninvaihdolla: |  |  |  |  | KOH-hinta | KCl-hinta | K2CO3-hinta | K2SO4-hinta | Yhteensä (€)
MER zeolite membrane |  | 3286.3196 | kg |  | 0 | 30.6157 | 1375.5464 | 4822.5414 | 6228.7036
MER zeolite membrane * |  | 6572.6393 | kg |  | 0 | 61.2315 | 2751.0929 | 9645.0828 | 12457.4071
Zhong et al. (liuotus ja kuivatus) |  | 8836.9937 | kg |  | 0 | 82.3265 | 3698.8779 | 12967.9314 | 16749.1358
Pan et al. (liuotus, uutto, elektrolyysi) |  | 9555.3751 | kg |  | 0 | 89.019 | 3999.569 | 14022.1272 | 18110.7152
Vaihe 5
[9 empty] | Diskonttauskorko | 0.07 | - | [5 empty] | Ivalo-Inari kuljetus | 40 | t | https://www.logistiikanmaailma.fi/aineistot/logistiikan-taidot/esimerkkitapauksia/
Kaliumista saatava hinta eri tapauksissa, valikoitu kaksi korkeimman tuoton tuottavaa yhdistelmää, eli | [8 empty] | Käyttöikä | 10 | v | [6 empty] | 1100 | km
Mer zeolite membrane * ja Pan et al. (liuotus, uutto ja elektrolyysi) | [8 empty] | Alkuinvestointi | 10000000 | € | [6 empty] | 6473 | €
[9 empty] | Sähkön hinta | 50.0398 | €/MWh/alv 0% | https://www.porssisahkoa.fi/porssisahko-keskihinta | [5 empty] | 161.825 | €/t
Huipunkäyttöaika sellutehdas | 8000 | h | [6 empty] | Kuljetus | 36.7784 | €/t/250km | [6 empty] | 14.7114 | €/t/100km
| 333.3333 | vrk
Laskelmat, jos kaliumsuolat myytäisiin: | [7 empty] | Referenssi kuluista ilman muuttuvia kuluja |  |  |  | Kuinka paljon investointi saa maksimissaan olla, jotta saavutetaan haluttu takaisinmaksuaika?
Liuotus | Vrk (€) | Vuodessa (€) |  | Haihdutuskiteytys | Vrk (€) | Vuodessa (€) |  | Syntyviä kuluja: | Vuosittain |  |  | Oletukset: kaliumista 70% saadaan talteen, käyttöikä 10v. Muuttuvia kustannuksia ei oteta huomioon, koska eivät ole tiedossa
MER zeolite membrane | 4633.5478 | 1544515.9216 |  | MER zeolite membrane | 6760.4221 | 2253474.0496 |  | Laitteisto | 1423775.0273
MER zeolite membrane * | 9267.0955 | 3089031.8433 |  | MER zeolite membrane * | 13520.8443 | 4506948.0992 |  | Energia
Zhong et al. (liuotus ja kuivatus) | 12459.723 | 4153240.9844 |  | Zhong et al. (liuotus ja kuivatus) | 18178.94 | 6059646.6822 |  | Kuljetuskustannus |  |  |  | Liuotus | Kaksi vaiheinen liuotus | Haihdutuskiteytys | Jäädytyskiteytys | Ioninvaihto
Pan et al. (liuotus, uutto, elektrolyysi) | 13472.6052 | 4490868.3978 |  | Pan et al. (liuotus, uutto, elektrolyysi) | 19656.7518 | 6552250.6132 |  | Käyttökulut (15%) | 213566.2541 | Laitteistosta |  | 23151291.0423 | 26946584.6558 | 33778113.1601 | 28464702.1012 | 31121407.6307
[8 empty] | Yhteensä | 1637341.2814
Kaksivaiheinen liuotus | Vrk (€) | Vuodessa (€) |  | Jäädytyskiteytys | Vrk (€) | Vuodessa (€)
MER zeolite membrane | 5393.1458 | 1797715.2531 |  | MER zeolite membrane | 5696.985 | 1898994.9856
MER zeolite membrane * | 10786.2915 | 3595430.5061 |  | MER zeolite membrane * | 11393.9699 | 3797989.9713
Zhong et al. (liuotus ja kuivatus) | 14502.3005 | 4834100.1622 |  | Zhong et al. (liuotus ja kuivatus) | 15319.3315 | 5106443.8333
Pan et al. (liuotus, uutto, elektrolyysi) | 15681.229 | 5227076.3319 |  | Pan et al. (liuotus, uutto, elektrolyysi) | 16564.6785 | 5521559.5055
Ioninvaihto | Vrk (€) | Vuodessa (€)
MER zeolite membrane | 6228.7036 | 2076234.5176
MER zeolite membrane * | 12457.4071 | 4152469.0353
Zhong et al. (liuotus ja kuivatus) | 16749.1358 | 5583045.2578
Pan et al.(liuotus, uutto, elektrolyysi) | 18110.7152 | 6036905.0593
Vaihe 6
Kaliumin saanto: | Liuotus | Kaksi vaiheinen liuotus | Haihdutuskiteytys | Jäädytyskiteytys | Ioninvaihto | Yksikkö
10% | 745.3357 | 867.5219 | 1087.457 | 916.3964 | 1001.9267 | kg
20% | 1490.6715 | 1735.0438 | 2174.9141 | 1832.7928 | 2003.8534 | kg |  | Maksimi-investoinnin alkuarvot
30% | 2236.0072 | 2602.5657 | 3262.3711 | 2749.1892 | 3005.7802 | kg |  | Takaisinmaksuaika | 2 | v
40% | 2981.3429 | 3470.0877 | 4349.8282 | 3665.5856 | 4007.7069 | kg |  | Diskonttauskorko | 0.07 | -
50% | 3726.6787 | 4337.6096 | 5437.2852 | 4581.982 | 5009.6336 | kg
60% | 4472.0144 | 5205.1315 | 6524.7423 | 5498.3783 | 6011.5603 | kg
70% | 5217.3501 | 6072.6534 | 7612.1993 | 6414.7747 | 7013.487 | kg
80% | 5962.6858 | 6940.1753 | 8699.6564 | 7331.1711 | 8015.4138 | kg
90% | 6708.0216 | 7807.6972 | 9787.1134 | 8247.5675 | 9017.3405 | kg
100% | 7453.3573 | 8675.2192 | 10874.5705 | 9163.9639 | 10019.2672 | kg
Laskelmat myynnille vuodessa | Liuotus | Kaksi vaiheinen liuotus | Haihdutuskiteytys | Jäädytyskiteytys | Ioninvaihto
10% | 470889.0005 | 548083.9186 | 687034.7712 | 578961.8859 | 632998.3285
20% | 941778.001 | 1096167.8372 | 1374069.5425 | 1157923.7717 | 1265996.6571
30% | 1412667.0015 | 1644251.7559 | 2061104.3137 | 1736885.6576 | 1898994.9856
40% | 1883556.002 | 2192335.6745 | 2748139.0849 | 2315847.5435 | 2531993.3142
50% | 2354445.0025 | 2740419.5931 | 3435173.8561 | 2894809.4293 | 3164991.6427
60% | 2825334.003 | 3288503.5117 | 4122208.6274 | 3473771.3152 | 3797989.9713
70% | 3296223.0035 | 3836587.4303 | 4809243.3986 | 4052733.201 | 4430988.2998
80% | 3767112.004 | 4384671.3489 | 5496278.1698 | 4631695.0869 | 5063986.6284
90% | 4238001.0045 | 4932755.2676 | 6183312.941 | 5210656.9728 | 5696984.9569
100% | 4708890.005 | 5480839.1862 | 6870347.7123 | 5789618.8586 | 6329983.2854
Maksimi-investointi | Liuotus | Kaksi vaiheinen liuotus | Haihdutuskiteytys | Jäädytyskiteytys | Ioninvaihto
10% | 851375.8678 | 990945.6822 | 1242171.3481 | 1046773.6079 | 1144472.478
20% | 1702751.7356 | 1981891.3644 | 2484342.6962 | 2093547.2159 | 2288944.956
30% | 2554127.6034 | 2972837.0466 | 3726514.0443 | 3140320.8238 | 3433417.4341
40% | 3405503.4712 | 3963782.7288 | 4968685.3924 | 4187094.4318 | 4577889.9121
50% | 4256879.339 | 4954728.4109 | 6210856.7405 | 5233868.0397 | 5722362.3901
60% | 5108255.2068 | 5945674.0931 | 7453028.0886 | 6280641.6477 | 6866834.8681
70% | 5959631.0746 | 6936619.7753 | 8695199.4367 | 7327415.2556 | 8011307.3462
80% | 6811006.9424 | 7927565.4575 | 9937370.7848 | 8374188.8636 | 9155779.8242
90% | 7662382.8102 | 8918511.1397 | 11179542.1329 | 9420962.4715 | 10300252.3022
100% | 8513758.678 | 9909456.8219 | 12421713.481 | 10467736.0795 | 11444724.7802
Note on D2: [Kommenttiketju] Excel-versiosi avulla voit lukea tämän kommenttiketjun, mutta siihen tehdyt muutokset poistetaan, jos tiedosto avataan uudemmassa Excel-versiossa. Lisätietoja: https://go.microsoft.com/fwlink/?linkid=870924 Kommentti: Raja-arvot metsätuhkalannoitteeksi
Note on E2: [Kommenttiketju] Excel-versiosi avulla voit lukea tämän kommenttiketjun, mutta siihen tehdyt muutokset poistetaan, jos tiedosto avataan uudemmassa Excel-versiossa. Lisätietoja: https://go.microsoft.com/fwlink/?linkid=870924 Kommentti: Raja-arvot epäorgaaniseksi lannoitteeksi
Note on E13: [Kommenttiketju] Excel-versiosi avulla voit lukea tämän kommenttiketjun, mutta siihen tehdyt muutokset poistetaan, jos tiedosto avataan uudemmassa Excel-versiossa. Lisätietoja: https://go.microsoft.com/fwlink/?linkid=870924 Kommentti: Metsätuhkalannoite
Note on F13: [Kommenttiketju] Excel-versiosi avulla voit lukea tämän kommenttiketjun, mutta siihen tehdyt muutokset poistetaan, jos tiedosto avataan uudemmassa Excel-versiossa. Lisätietoja: https://go.microsoft.com/fwlink/?linkid=870924 Kommentti: Orgaaninen lannoite

## Tehdas B
Raskasmetallien rajat lannoitteissa | mg/kg | mg/kg |  |  | Lentotuhkan elementaarianalyysi | - | %
As | 40 | 40 |  |  | SO4 (2-) | 0.57 | 57
Hg | 1 | 1 |  |  | CO3 (2-) | 0.0534 | 5.34
Cd | 25 | 1.5 |  |  | C | 0 | 0
Ni | 120 | 70 |  |  | O | 0.393 | 39.3
Pb | 150 | 100 |  |  | Na | 0.318 | 31.8
Cu | 600 | 600 |  |  | S | 0.211 | 21.1
Cr | 300 | 300 |  |  | Cl | 0.01111 | 1.111
Zn | 4500 | 1500 |  |  | K | 0.0564 | 5.64
Se | 10 | 10 |  |  | Muut | 0.010418 | 1.0418
[5 empty] | Raskasmetallit | 7.1687e-05 | 0.0071687
Lentotuhkan raskasmetallianalyysi | mg/kg | Raja-arvo ok? | Raja-arvo ok? |  | yht. | 1 | 100
As | 1 | 1 | 1
Hg | 0.007 | 0.007 | 0.007
Cd | 1.98 | 1.98 | 1.98
Ni | 1 | 1 | 1
Pb | 2.7 | 2.7 | 2.7
Cu | 1 | 1 | 1
Cr | 1 | 1 | 1
Zn | 67 | 67 | 67
Se | 1 | 1 | 1
Nämä laskelmat eivät kuulu työhön, mutta havainnollistavat talteenoton merkitystä
Vaihe 1
Syntyvä kaliumin määrä |  | 88.1382 | g/s |  | Polttoaineen kosteus |  | 0.263 | - |  |  | Syntyvä natriumin määrä |  | 496.9497 | g/s
Syntyvä kaliumin määrä |  | 0.088138 | kg/s |  | Polttoaineen tiheys |  | 1395 | kg/m3 |  |  | Syntyvä natriumin määrä |  | 0.49695 | kg/s
Tunnissa |  | 317.2977 | kg/h |  | Syötetyn polttoaineen määrä |  | 19 | l/s |  |  | Tunnissa |  | 1789.0188 | kg
Vuorokaudessa |  | 7615.1442 | kg/vrk |  | Syötetyn polttoaineen määrä |  | 26.505 | kg/s |  |  | Vuorokaudessa |  | 42936.4512 | kg
Vaihe 2 |  |  |  |  | Syntyvän tuhkan määrä |  | 8 | %
Saanto eri teknologioilla: |  |  |  | Lähde: | Syntyvän tuhkan määrä |  | 1.5627 | kg/s |  |  | Saanto eri teknologioilla:
Liuotus |  | 61 | % | Teoria | [6 empty] | Liuotus |  | 76 | %
Kaksi vaiheinen liuotus |  | 71 | % |  | NaOH Na-pitoisuus | 57.48 | % |  |  |  | Kaksi vaiheinen liuotus |  | 84 | %
Haihdutuskiteytys |  | 89 | % |  | NaOH 50% hinta | 300 | €/t |  |  |  | Haihdutuskiteytys |  | 90 | %
Jäädytyskiteytys |  | 75 | % | [7 empty] | Jäädytyskiteytys |  | 70 | %
Ioninvaihto |  | 82 | % | [7 empty] | Ioninvaihto |  | 97 | %
Saanto eri teknologioilla: |  |  |  |  | KOH-hinta | 660 | €/t | https://businessanalytiq.com/procurementanalytics/index/potassium-hydroxide-price-index/ |  |  | Na-talteenotto eri teknologioilla:
Liuotus |  | 4645.2379 | kg |  | KCl-hinta | 349 | €/t | https://businessanalytiq.com/procurementanalytics/index/potassium-chloride-price-index/ |  |  | Liuotus |  | 32631.7029 | kg
Kaksi vaiheinen liuotus |  | 5406.7524 | kg |  | K2CO3-hinta | 1338 | €/t | https://businessanalytiq.com/procurementanalytics/index/potassium-carbonate-price-index/ |  |  | Kaksi vaiheinen liuotus |  | 36066.619 | kg
Haihdutuskiteytys |  | 6777.4783 | kg |  | K2SO4-hinta | 814 | €/t | https://businessanalytiq.com/procurementanalytics/index/potassium-sulfate-price-index/ |  |  | Haihdutuskiteytys |  | 38642.8061 | kg
Jäädytyskiteytys |  | 5711.3581 | kg | [7 empty] | Jäädytyskiteytys |  | 30055.5158 | kg
Ioninvaihto |  | 6244.4182 | kg | [7 empty] | Ioninvaihto |  | 41648.3576 | kg
Vaihe 3 |  |  |  |  | Vaihe 4
Näiden jälkeen saanto liuotetusta tuhkasta: |  |  |  |  | Tuhkassa kaliumyhdisteitä: |  |  | M (kg/mol) |  |  | NaOH säästö:
MER zeolite membrane |  | 32.8 | % |  | KOH | 0 | % | 0.056096 |  |  | Liuotus |  | 56.7705 | t
MER zeolite membrane * |  | 65.6 | % | * oletettu parempi saanto | KCl | 1.8 | % | 0.074548 |  |  | Kaksi vaiheinen liuotus |  | 62.7464 | t
Zhong et al. (liuotus ja kuivatus) |  | 88.2 | % | korkeammalla K-pitoisuudella | K2CO3 | 8.4 | % | 0.1382 |  |  | Haihdutuskiteytys |  | 67.2283 | t
Pan et al. (liuotus, uutto, elektrolyysi) |  | 95.37 | % |  | K2SO4 | 89.8 | % | 0.17425 |  |  | Jäädytyskiteytys |  | 52.2886 | t
[11 empty] | Ioninvaihto |  | 72.4571 | t
[5 empty] | Kaliumin massa ja massaprosentit kussakin yhdisteessä: | m(kg) | K m-% |  |  |  | NaOH säästö:
[5 empty] | KOH | 0 | 0.69698 |  |  |  | Liuotus |  | 17031.1602 | €
[5 empty] | KCl | 137.0726 | 0.52447 |  |  |  | Kaksi vaiheinen liuotus |  | 18823.9139 | €
[5 empty] | K2CO3 | 639.6721 | 0.5658 |  |  |  | Haihdutuskiteytys |  | 20168.4792 | €
[5 empty] | K2SO4 | 6838.3995 | 0.44875 |  |  |  | Jäädytyskiteytys |  | 15686.5949 | €
[11 empty] | Ioninvaihto |  | 21737.1386 | €
[5 empty] | Kunkin kaliumyhdisteen määrä: | m (kg) | m-osuus
[5 empty] | KOH | 0 | 0
[5 empty] | KCl | 261.3558 | 0.015715
[5 empty] | K2CO3 | 1130.5597 | 0.067981
[5 empty] | K2SO4 | 15238.6923 | 0.9163
[5 empty] | Yhteensä | 16630.6078 | 1
Näiden saanto liuotuksesta: |  |  |  |  | KOH-hinta | KCl-hinta | K2CO3-hinta | K2SO4-hinta | Yhteensä (€)
MER zeolite membrane |  | 1523.638 | kg |  | 0 | 18.2499 | 302.6588 | 2481.8515 | 2802.7602
MER zeolite membrane * |  | 3047.2761 | kg |  | 0 | 36.4999 | 605.3176 | 4963.7029 | 5605.5203
Zhong et al. (liuotus ja kuivatus) |  | 4097.0999 | kg |  | 0 | 49.0745 | 813.8569 | 6673.7591 | 7536.6904
Pan et al. (liuotus, uutto, elektrolyysi) |  | 4430.1634 | kg |  | 0 | 53.0639 | 880.0173 | 7216.2858 | 8149.367
Näiden saanto kaksivaiheisesta liuotuksesta: |  |  |  |  | KOH-hinta | KCl-hinta | K2CO3-hinta | K2SO4-hinta | Yhteensä (€)
MER zeolite membrane |  | 1773.4148 | kg |  | 0 | 21.2417 | 352.275 | 2888.7123 | 3262.229
MER zeolite membrane * |  | 3546.8295 | kg |  | 0 | 42.4834 | 704.55 | 5777.4247 | 6524.4581
Zhong et al. (liuotus ja kuivatus) |  | 4768.7556 | kg |  | 0 | 57.1195 | 947.276 | 7767.818 | 8772.2135
Pan et al. (liuotus, uutto, elektrolyysi) |  | 5156.4197 | kg |  | 0 | 61.7629 | 1024.2825 | 8399.2834 | 9485.3288
Näiden saanto haihdutuskiteytyksestä: |  |  |  |  | KOH-hinta | KCl-hinta | K2CO3-hinta | K2SO4-hinta | Yhteensä (€)
MER zeolite membrane |  | 2223.0129 | kg |  | 0 | 26.6269 | 441.5841 | 3621.062 | 4089.273
MER zeolite membrane * |  | 4446.0258 | kg |  | 0 | 53.2539 | 883.1683 | 7242.1239 | 8178.5461
Zhong et al. (liuotus ja kuivatus) |  | 5977.7359 | kg |  | 0 | 71.6005 | 1187.4305 | 9737.1239 | 10996.1549
Pan et al. (liuotus, uutto, elektrolyysi) |  | 6463.6811 | kg |  | 0 | 77.4211 | 1283.9597 | 10528.6792 | 11890.06
Näiden saanto jäädytyskiteytyksestä: |  |  |  |  | KOH-hinta | KCl-hinta | K2CO3-hinta | K2SO4-hinta | Yhteensä (€)
MER zeolite membrane |  | 1873.3255 | kg |  | 0 | 22.4384 | 372.1215 | 3051.4567 | 3446.0166
MER zeolite membrane * |  | 3746.6509 | kg |  | 0 | 44.8769 | 744.2429 | 6102.9134 | 6892.0332
Zhong et al. (liuotus ja kuivatus) |  | 5037.4179 | kg |  | 0 | 60.3375 | 1000.6437 | 8205.4415 | 9266.4227
Pan et al. (liuotus, uutto, elektrolyysi) |  | 5446.9222 | kg |  | 0 | 65.2425 | 1081.9885 | 8872.4825 | 10019.7135
Näiden saanto ioninvaihdolla: |  |  |  |  | KOH-hinta | KCl-hinta | K2CO3-hinta | K2SO4-hinta | Yhteensä (€)
MER zeolite membrane |  | 2048.1692 | kg |  | 0 | 24.5327 | 406.8528 | 3336.2593 | 3767.6448
MER zeolite membrane * |  | 4096.3384 | kg |  | 0 | 49.0654 | 813.7056 | 6672.5187 | 7535.2896
Zhong et al. (liuotus ja kuivatus) |  | 5507.5769 | kg |  | 0 | 65.969 | 1094.0371 | 8971.2827 | 10131.2888
Pan et al. (liuotus, uutto, elektrolyysi) |  | 5955.3017 | kg |  | 0 | 71.3318 | 1182.9741 | 9700.5809 | 10954.8868
Vaihe 5
Kaliumista saatava hinta eri tapauksissa, valikoitu kaksi korkeimman tuoton tuottavaa yhdistelmää, eli | [8 empty] | Diskonttauskorko | 0.07 | - | [5 empty] | Ivalo-Inari kuljetus | 40 | t | https://www.logistiikanmaailma.fi/aineistot/logistiikan-taidot/esimerkkitapauksia/
Mer zeolite membrane * ja Pan et al. (liuotus, uutto ja elektrolyysi) | [8 empty] | Käyttöikä | 8 | v | [6 empty] | 1100 | km
[9 empty] | Alkuinvestointi | 5500000 | € | [6 empty] | 6473 | €
| 8000 | h | [6 empty] | Sähkön hinta | 50.0398 | €/MWh/alv 0% | https://www.porssisahkoa.fi/porssisahko-keskihinta | [5 empty] | 161.825 | €/t
Huipunkäyttöaika sellutehdas | 333.3333 | vrk | [6 empty] | Kuljetus | 36.7784 | €/t/250km | [6 empty] | 14.7114 | €/t/100km
Laskelmat, jos kaliumsuolat myytäisiin: | [8 empty] | Referenssi ilman muuttuvia kuluja |  |  | Kuinka paljon investointi saa maksimissaan olla, jotta saavutetaan haluttu takaisinmaksuaika?
Liuotus | Vrk (€) | Vuodessa (€) |  | Haihdutuskiteytys | Vrk (€) | Vuodessa (€) |  |  | Syntyviä kuluja: | Vuosittain |  | Oletukset: kaliumista 70% saadaan talteen, käyttöikä 10v. Muuttuvia kustannuksia ei oteta huomioon, koska eivät ole tiedossa
MER zeolite membrane | 2802.7602 | 934253.3884 |  | MER zeolite membrane | 4089.273 | 1363091.0092 |  |  | Laitteisto | 921072.6937
MER zeolite membrane * | 5605.5203 | 1868506.7767 |  | MER zeolite membrane * | 8178.5461 | 2726182.0185 |  |  | Energia
Zhong et al. (liuotus ja kuivatus) | 7536.6904 | 2512230.148 |  | Zhong et al. (liuotus ja kuivatus) | 10996.1549 | 3665384.97 |  |  | Kuljetuskustannus |  |  | Liuotus | Kaksi vaiheinen liuotus | Haihdutuskiteytys | Jäädytyskiteytys | Ioninvaihto
Pan et al. (liuotus, uutto, elektrolyysi) | 8149.367 | 2716455.66 |  | Pan et al. (liuotus, uutto, elektrolyysi) | 11890.06 | 3963353.34 |  |  | Käyttökulut (15%) | 138160.9041 | Laitteistosta | 14003851.8205 | 16299565.2337 | 20431849.3774 | 17217850.599 | 18824849.9882
[9 empty] | Yhteensä | 1059233.5978
Kaksivaiheinen liuotus | Vrk (€) | Vuodessa (€) |  | Jäädytyskiteytys | Vrk (€) | Vuodessa (€)
MER zeolite membrane | 3262.229 | 1087409.6815 |  | MER zeolite membrane | 3446.0166 | 1148672.1988
MER zeolite membrane * | 6524.4581 | 2174819.3631 |  | MER zeolite membrane * | 6892.0332 | 2297344.3976
Zhong et al. (liuotus ja kuivatus) | 8772.2135 | 2924071.1558 |  | Zhong et al. (liuotus ja kuivatus) | 9266.4227 | 3088807.559
Pan et al. (liuotus, uutto, elektrolyysi) | 9485.3288 | 3161776.26 |  | Pan et al. (liuotus, uutto, elektrolyysi) | 10019.7135 | 3339904.5
Ioninvaihto | Vrk (€) | Vuodessa (€)
MER zeolite membrane | 3767.6448 | 1255881.604
MER zeolite membrane * | 7535.2896 | 2511763.208
Zhong et al. (liuotus ja kuivatus) | 10131.2888 | 3377096.2645
Pan et al.(liuotus, uutto, elektrolyysi) | 10954.8868 | 3651628.92
Vaihe 6
Kaliumin saanto: | Liuotus | Kaksi vaiheinen liuotus | Haihdutuskiteytys | Jäädytyskiteytys | Ioninvaihto | Yksikkö
10% | 464.5238 | 540.6752 | 677.7478 | 571.1358 | 624.4418 | kg
20% | 929.0476 | 1081.3505 | 1355.4957 | 1142.2716 | 1248.8836 | kg
30% | 1393.5714 | 1622.0257 | 2033.2435 | 1713.4074 | 1873.3255 | kg
40% | 1858.0952 | 2162.7009 | 2710.9913 | 2284.5433 | 2497.7673 | kg
50% | 2322.619 | 2703.3762 | 3388.7392 | 2855.6791 | 3122.2091 | kg |  |  | Maksimi-investoinnin alkuarvot
60% | 2787.1428 | 3244.0514 | 4066.487 | 3426.8149 | 3746.6509 | kg |  |  | Takaisinmaksuaika | 2 | v
70% | 3251.6666 | 3784.7267 | 4744.2348 | 3997.9507 | 4371.0928 | kg |  |  | Diskonttauskorko | 0.07 | -
80% | 3716.1904 | 4325.4019 | 5421.9826 | 4569.0865 | 4995.5346 | kg
90% | 4180.7141 | 4866.0771 | 6099.7305 | 5140.2223 | 5619.9764 | kg
100% | 4645.2379 | 5406.7524 | 6777.4783 | 5711.3581 | 6244.4182 | kg
Laskelmat myynnille vuodessa | Liuotus | Kaksi vaiheinen liuotus | Haihdutuskiteytys | Jäädytyskiteytys | Ioninvaihto
10% | 284833.3501 | 331527.3419 | 415576.5272 | 350204.9387 | 382890.7329
20% | 569666.7002 | 663054.6839 | 831153.0544 | 700409.8773 | 765781.4659
30% | 854500.0503 | 994582.0258 | 1246729.5816 | 1050614.816 | 1148672.1988
40% | 1139333.4004 | 1326109.3677 | 1662306.1088 | 1400819.7546 | 1531562.9317
50% | 1424166.7505 | 1657636.7097 | 2077882.636 | 1751024.6933 | 1914453.6647
60% | 1709000.1007 | 1989164.0516 | 2493459.1633 | 2101229.632 | 2297344.3976
70% | 1993833.4508 | 2320691.3935 | 2909035.6905 | 2451434.5706 | 2680235.1305
80% | 2278666.8009 | 2652218.7354 | 3324612.2177 | 2801639.5093 | 3063125.8635
90% | 2563500.151 | 2983746.0774 | 3740188.7449 | 3151844.4479 | 3446016.5964
100% | 2848333.5011 | 3315273.4193 | 4155765.2721 | 3502049.3866 | 3828907.3293
Maksimi-investointi | Liuotus | Kaksi vaiheinen liuotus | Haihdutuskiteytys | Jäädytyskiteytys | Ioninvaihto
10% | 514983.8717 | 599407.4572 | 751369.9112 | 633176.8915 | 692273.4013
20% | 1029967.7434 | 1198814.9145 | 1502739.8224 | 1266353.7829 | 1384546.8026
30% | 1544951.6151 | 1798222.3717 | 2254109.7336 | 1899530.6744 | 2076820.204
40% | 2059935.4869 | 2397629.829 | 3005479.6448 | 2532707.5658 | 2769093.6053
50% | 2574919.3586 | 2997037.2862 | 3756849.556 | 3165884.4573 | 3461367.0066
60% | 3089903.2303 | 3596444.7435 | 4508219.4671 | 3799061.3487 | 4153640.4079
70% | 3604887.102 | 4195852.2007 | 5259589.3783 | 4432238.2402 | 4845913.8093
80% | 4119870.9737 | 4795259.6579 | 6010959.2895 | 5065415.1316 | 5538187.2106
90% | 4634854.8454 | 5394667.1152 | 6762329.2007 | 5698592.0231 | 6230460.6119
100% | 5149838.7171 | 5994074.5724 | 7513699.1119 | 6331768.9145 | 6922734.0132
Note on D2: [Kommenttiketju] Excel-versiosi avulla voit lukea tämän kommenttiketjun, mutta siihen tehdyt muutokset poistetaan, jos tiedosto avataan uudemmassa Excel-versiossa. Lisätietoja: https://go.microsoft.com/fwlink/?linkid=870924 Kommentti: Raja-arvot metsälannoitteelle
Note on E2: [Kommenttiketju] Excel-versiosi avulla voit lukea tämän kommenttiketjun, mutta siihen tehdyt muutokset poistetaan, jos tiedosto avataan uudemmassa Excel-versiossa. Lisätietoja: https://go.microsoft.com/fwlink/?linkid=870924 Kommentti: Raja-arvot epäorgaaniseksi lannoitteeksi
Note on E13: [Kommenttiketju] Excel-versiosi avulla voit lukea tämän kommenttiketjun, mutta siihen tehdyt muutokset poistetaan, jos tiedosto avataan uudemmassa Excel-versiossa. Lisätietoja: https://go.microsoft.com/fwlink/?linkid=870924 Kommentti: Metsätuhkalannoite
Note on F13: [Kommenttiketju] Excel-versiosi avulla voit lukea tämän kommenttiketjun, mutta siihen tehdyt muutokset poistetaan, jos tiedosto avataan uudemmassa Excel-versiossa. Lisätietoja: https://go.microsoft.com/fwlink/?linkid=870924 Kommentti: Orgaaninen lannoite

## Tehdas C
Raskasmetallien rajat lannoitteissa | mg/kg | mg/kg |  |  | Lentotuhkan elementaarianalyysi | - | %
As | 40 | 40 |  |  | SO4 (2-) | 0.461 | 46.1
Hg | 1 | 1 |  |  | CO3 (2-) | 0.158 | 15.8
Cd | 25 | 1.5 |  |  | C | 0 | 0
Ni | 120 | 70 |  |  | O | 0.429 | 42.9
Pb | 150 | 100 |  |  | Na | 0.326 | 32.6
Cu | 600 | 600 |  |  | S | 0.155 | 15.5
Cr | 300 | 300 |  |  | Cl | 0.00866 | 0.866
Zn | 4500 | 1500 |  |  | K | 0.05 | 5
Se | 10 | 10 |  |  | Muut | 0.03129 | 3.129
[5 empty] | Raskasmetallit | 4.958e-05 | 0.004958
Lentotuhkan raskasmetallianalyysi | mg/kg | Raja-arvo ok? | Raja-arvo ok? |  | yht. | 1 | 100
As | 1 | 1 | 1
Hg | 0.007 | 0.007 | 0.007
Cd | 1.58 | 1.58 | 1.58
Ni | 1 | 1 | 1
Pb | 1 | 1 | 1
Cu | 1 | 1 | 1
Cr | 1 | 1 | 1
Zn | 48 | 48 | 48
Se | 1 | 1 | 1
Nämä laskelmat eivät kuulu työhön, mutta havainnollistavat talteenoton merkitystä
Vaihe 1
Syntyvä kaliumin määrä |  | 109.2285 | g/s |  | Polttoaineen kosteus |  | 0.217 | - |  |  | Syntyvä natriumin määrä |  | 712.1698 | g/s
Syntyvä kaliumin määrä |  | 0.10923 | kg/s |  | Polttoaineen tiheys |  | 1395 | kg/m3 |  |  | Syntyvä natriumin määrä |  | 0.71217 | kg/s
Tunnissa |  | 393.2226 | kg/h |  | Syötetyn polttoaineen määrä |  | 25 | l/s |  |  | Tunnissa |  | 2563.8114 | kg
Vuorokaudessa |  | 9437.3424 | kg/vrk |  | Syötetyn polttoaineen määrä |  | 34.875 | kg/s |  |  | Vuorokaudessa |  | 61531.4724 | kg
Vaihe 2 |  |  |  |  | Syntyvän tuhkan määrä |  | 8 | %
Saanto eri teknologioilla: |  |  |  | Lähde: | Syntyvän tuhkan määrä |  | 2.1846 | kg/s |  |  | Saanto eri teknologioilla:
Liuotus |  | 61 | % | Teoria | [6 empty] | Liuotus |  | 76 | %
Kaksi vaiheinen liuotus |  | 71 | % |  | NaOH Na-pitoisuus | 57.48 | % |  |  |  | Kaksi vaiheinen liuotus |  | 84 | %
Haihdutuskiteytys |  | 89 | % |  | NaOH 50% hinta | 300 | €/t |  |  |  | Haihdutuskiteytys |  | 90 | %
Jäädytyskiteytys |  | 75 | % | [7 empty] | Jäädytyskiteytys |  | 70 | %
Ioninvaihto |  | 82 | % | [7 empty] | Ioninvaihto |  | 97 | %
Saanto eri teknologioilla: |  |  |  |  | KOH-hinta | 660 | €/t | https://businessanalytiq.com/procurementanalytics/index/potassium-hydroxide-price-index/ |  |  | Na-talteenotto eri teknologioilla:
Liuotus |  | 5756.7789 | kg |  | KCl-hinta | 349 | €/t | https://businessanalytiq.com/procurementanalytics/index/potassium-chloride-price-index/ |  |  | Liuotus |  | 46763.9191 | kg
Kaksi vaiheinen liuotus |  | 6700.5131 | kg |  | K2CO3-hinta | 1338 | €/t | https://businessanalytiq.com/procurementanalytics/index/potassium-carbonate-price-index/ |  |  | Kaksi vaiheinen liuotus |  | 51686.4369 | kg
Haihdutuskiteytys |  | 8399.2347 | kg |  | K2SO4-hinta | 814 | €/t | https://businessanalytiq.com/procurementanalytics/index/potassium-sulfate-price-index/ |  |  | Haihdutuskiteytys |  | 55378.3252 | kg
Jäädytyskiteytys |  | 7078.0068 | kg | [7 empty] | Jäädytyskiteytys |  | 43072.0307 | kg
Ioninvaihto |  | 7738.6208 | kg | [7 empty] | Ioninvaihto |  | 59685.5283 | kg
Vaihe 3 |  |  |  |  | Vaihe 4
Näiden jälkeen saanto liuotetusta tuhkasta: |  |  |  |  | Syntyvän kaliumin kaliumyhdisteiden jako: |  |  | M (kg/mol) |  |  | NaOH säästö:
MER zeolite membrane |  | 32.8 | % |  | KOH | 0 | % | 0.056096 |  |  | Liuotus |  | 81.3569 | t
MER zeolite membrane * |  | 65.6 | % | * oletettu parempi saanto | KCl | 1.5 | % | 0.074548 |  |  | Kaksi vaiheinen liuotus |  | 89.9207 | t
Zhong et al. (liuotus ja kuivatus) |  | 88.2 | % | korkeammalla K-pitoisuudella | K2CO3 | 25.1 | % | 0.1382 |  |  | Haihdutuskiteytys |  | 96.3436 | t
Pan et al. (liuotus, uutto, elektrolyysi) |  | 95.37 | % |  | K2SO4 | 73.4 | % | 0.17425 |  |  | Jäädytyskiteytys |  | 74.9339 | t
[11 empty] | Ioninvaihto |  | 103.837 | t
[5 empty] | Kaliumin massa ja massaprosentit kussakin yhdisteessä: | m(kg) | K m-%
[5 empty] | KOH | 0 | 0.69698 |  |  |  | NaOH säästö:
[5 empty] | KCl | 141.5601 | 0.52447 |  |  |  | Liuotus |  | 24407.0559 | €
[5 empty] | K2CO3 | 2368.7729 | 0.5658 |  |  |  | Kaksi vaiheinen liuotus |  | 26976.2197 | €
[5 empty] | K2SO4 | 6927.0093 | 0.44875 |  |  |  | Haihdutuskiteytys |  | 28903.0925 | €
[11 empty] | Jäädytyskiteytys |  | 22480.183 | €
[11 empty] | Ioninvaihto |  | 31151.1108 | €
[5 empty] | Kunkin kaliumyhdisteen määrä: | m (kg) | m-osuus
[5 empty] | KOH | 0 | 0
[5 empty] | KCl | 269.9121 | 0.013568
[5 empty] | K2CO3 | 4186.5811 | 0.21046
[5 empty] | K2SO4 | 15436.1505 | 0.77597
[5 empty] | Yhteensä | 19892.6438 | 1
Näiden saanto liuotuksesta: |  |  |  |  | KOH-hinta | KCl-hinta | K2CO3-hinta | K2SO4-hinta | Yhteensä (€)
MER zeolite membrane |  | 1888.2235 | kg |  | 0 | 18.8474 | 1120.7772 | 2514.0105 | 3653.6351
MER zeolite membrane * |  | 3776.4469 | kg |  | 0 | 37.6948 | 2241.5545 | 5028.021 | 7307.2703
Zhong et al. (liuotus ja kuivatus) |  | 5077.479 | kg |  | 0 | 50.6811 | 3013.7973 | 6760.2356 | 9824.714
Pan et al. (liuotus, uutto, elektrolyysi) |  | 5490.24 | kg |  | 0 | 54.8011 | 3258.7965 | 7309.7921 | 10623.3898
Näiden saanto kaksivaiheisesta liuotuksesta: |  |  |  |  | KOH-hinta | KCl-hinta | K2CO3-hinta | K2SO4-hinta | Yhteensä (€)
MER zeolite membrane |  | 2197.7683 | kg |  | 0 | 21.9371 | 1304.5112 | 2926.1434 | 4252.5917
MER zeolite membrane * |  | 4395.5366 | kg |  | 0 | 43.8743 | 2609.0224 | 5852.2868 | 8505.1835
Zhong et al. (liuotus ja kuivatus) |  | 5909.8526 | kg |  | 0 | 58.9895 | 3507.8625 | 7868.4709 | 11435.3229
Pan et al. (liuotus, uutto, elektrolyysi) |  | 6390.2793 | kg |  | 0 | 63.7849 | 3793.0254 | 8508.1187 | 12364.9291
Näiden saanto haihdutuskiteytyksestä: |  |  |  |  | KOH-hinta | KCl-hinta | K2CO3-hinta | K2SO4-hinta | Yhteensä (€)
MER zeolite membrane |  | 2754.949 | kg |  | 0 | 27.4987 | 1635.2324 | 3667.9825 | 5330.7136
MER zeolite membrane * |  | 5509.898 | kg |  | 0 | 54.9973 | 3270.4647 | 7335.9651 | 10661.4272
Zhong et al. (liuotus ja kuivatus) |  | 7408.125 | kg |  | 0 | 73.9446 | 4397.1797 | 9863.2945 | 14334.4188
Pan et al. (liuotus, uutto, elektrolyysi) |  | 8010.3502 | kg |  | 0 | 79.9557 | 4754.6375 | 10665.1066 | 15499.6998
Näiden saanto jäädytyskiteytyksestä: |  |  |  |  | KOH-hinta | KCl-hinta | K2CO3-hinta | K2SO4-hinta | Yhteensä (€)
MER zeolite membrane |  | 2321.5862 | kg |  | 0 | 23.173 | 1378.0048 | 3090.9965 | 4492.1744
MER zeolite membrane * |  | 4643.1725 | kg |  | 0 | 46.3461 | 2756.0096 | 6181.9931 | 8984.3487
Zhong et al. (liuotus ja kuivatus) |  | 6242.802 | kg |  | 0 | 62.3129 | 3705.4885 | 8311.7651 | 12079.5664
Pan et al. (liuotus, uutto, elektrolyysi) |  | 6750.2951 | kg |  | 0 | 67.3784 | 4006.717 | 8987.4494 | 13061.5448
Näiden saanto ioninvaihdolla: |  |  |  |  | KOH-hinta | KCl-hinta | K2CO3-hinta | K2SO4-hinta | Yhteensä (€)
MER zeolite membrane |  | 2538.2676 | kg |  | 0 | 25.3359 | 1506.6186 | 3379.4895 | 4911.444
MER zeolite membrane * |  | 5076.5352 | kg |  | 0 | 50.6717 | 3013.2372 | 6758.9791 | 9822.8879
Zhong et al. (liuotus ja kuivatus) |  | 6825.4635 | kg |  | 0 | 68.1287 | 4051.3341 | 9087.5298 | 13206.9926
Pan et al. (liuotus, uutto, elektrolyysi) |  | 7380.3226 | kg |  | 0 | 73.6671 | 4380.6772 | 9826.278 | 14280.6223
Vaihe 5
[9 empty] | Diskonttauskorko | 0.07 | - | [5 empty] | Ivalo-Inari kuljetus | 40 | t | https://www.logistiikanmaailma.fi/aineistot/logistiikan-taidot/esimerkkitapauksia/
Kaliumista saatava hinta eri tapauksissa, valikoitu kaksi korkeimman tuoton tuottavaa yhdistelmää, eli | [8 empty] | Käyttöikä | 20 | v | [6 empty] | 1100 | km
Mer zeolite membrane * ja Pan et al. (liuotus, uutto ja elektrolyysi) | [8 empty] | Alkuinvestointi | 10000000 | € | [6 empty] | 6473 | €
[9 empty] | Sähkön hinta | 50.0398 | €/MWh/alv 0% | https://www.porssisahkoa.fi/porssisahko-keskihinta | [5 empty] | 161.825 | €/t
Huipunkäyttöaika sellutehdas | 8000 | h | [6 empty] | Kuljetus | 36.7784 | €/t/250km | [6 empty] | 14.7114 | €/t/100km
| 333.3333 | vrk
Laskelmat, jos kaliumsuolat myytäisiin: | [8 empty] | Referenssi ilman muuttuvia kuluja |  |  | Kuinka paljon investointi saa maksimissaan olla, jotta saavutetaan haluttu takaisinmaksuaika?
Liuotus | Vrk (€) | Vuodessa (€) |  | Haihdutuskiteytys | Vrk (€) | Vuodessa (€) |  |  | Syntyviä kuluja: | Vuosittain |  | Oletukset: kaliumista 70% saadaan talteen, käyttöikä 10v. Muuttuvia kustannuksia ei oteta huomioon, koska eivät ole tiedossa
MER zeolite membrane | 3653.6351 | 1217878.3831 |  | MER zeolite membrane | 5330.7136 | 1776904.5261 |  |  | Laitteisto | 943929.2574
MER zeolite membrane * | 7307.2703 | 2435756.7661 |  | MER zeolite membrane * | 10661.4272 | 3553809.0522 |  |  | Energia
Zhong et al. (liuotus ja kuivatus) | 9824.714 | 3274904.6764 |  | Zhong et al. (liuotus ja kuivatus) | 14334.4188 | 4778139.6099 |  |  | Kuljetuskustannus |  |  | Liuotus | Kaksi vaiheinen liuotus | Haihdutuskiteytys | Jäädytyskiteytys | Ioninvaihto
Pan et al. (liuotus, uutto, elektrolyysi) | 10623.3898 | 3541129.9205 |  | Pan et al. (liuotus, uutto, elektrolyysi) | 15499.6998 | 5166566.6053 |  |  | Käyttökulut (15%) | 141589.3886 | Laitteistosta | 18255206.3759 | 21247863.1588 | 26634645.3681 | 22444925.872 | 24539785.62
[9 empty] | Yhteensä | 1085518.646
Kaksivaiheinen liuotus | Vrk (€) | Vuodessa (€) |  | Jäädytyskiteytys | Vrk (€) | Vuodessa (€)
MER zeolite membrane | 4252.5917 | 1417530.577 |  | MER zeolite membrane | 4492.1744 | 1497391.4546
MER zeolite membrane * | 8505.1835 | 2835061.154 |  | MER zeolite membrane * | 8984.3487 | 2994782.9092
Zhong et al. (liuotus ja kuivatus) | 11435.3229 | 3811774.2955 |  | Zhong et al. (liuotus ja kuivatus) | 12079.5664 | 4026522.1431
Pan et al. (liuotus, uutto, elektrolyysi) | 12364.9291 | 4121643.0222 |  | Pan et al. (liuotus, uutto, elektrolyysi) | 13061.5448 | 4353848.2629
Ioninvaihto | Vrk (€) | Vuodessa (€)
MER zeolite membrane | 4911.444 | 1637147.9904
MER zeolite membrane * | 9822.8879 | 3274295.9807
Zhong et al. (liuotus ja kuivatus) | 13206.9926 | 4402330.8765
Pan et al.(liuotus, uutto, elektrolyysi) | 14280.6223 | 4760207.4341
Vaihe 6
Kaliumin saanto: | Liuotus | Kaksi vaiheinen liuotus | Haihdutuskiteytys | Jäädytyskiteytys | Ioninvaihto | Yksikkö
10% | 575.6779 | 670.0513 | 839.9235 | 707.8007 | 773.8621 | kg
20% | 1151.3558 | 1340.1026 | 1679.8469 | 1415.6014 | 1547.7242 | kg
30% | 1727.0337 | 2010.1539 | 2519.7704 | 2123.402 | 2321.5862 | kg
40% | 2302.7115 | 2680.2052 | 3359.6939 | 2831.2027 | 3095.4483 | kg |  |  | Maksimi-investoinnin alkuarvot
50% | 2878.3894 | 3350.2566 | 4199.6174 | 3539.0034 | 3869.3104 | kg |  |  | Takaisinmaksuaika | 2 | v
60% | 3454.0673 | 4020.3079 | 5039.5408 | 4246.8041 | 4643.1725 | kg |  |  | Diskonttauskorko | 0.07 | -
70% | 4029.7452 | 4690.3592 | 5879.4643 | 4954.6048 | 5417.0345 | kg
80% | 4605.4231 | 5360.4105 | 6719.3878 | 5662.4054 | 6190.8966 | kg
90% | 5181.101 | 6030.4618 | 7559.3113 | 6370.2061 | 6964.7587 | kg
100% | 5756.7789 | 6700.5131 | 8399.2347 | 7078.0068 | 7738.6208 | kg
Laskelmat myynnille vuodessa | Liuotus | Kaksi vaiheinen liuotus | Haihdutuskiteytys | Jäädytyskiteytys | Ioninvaihto
10% | 371304.3851 | 432173.9564 | 541739.1848 | 456521.7849 | 499130.4849
20% | 742608.7702 | 864347.9128 | 1083478.3696 | 913043.5699 | 998260.9697
30% | 1113913.1552 | 1296521.8692 | 1625217.5544 | 1369565.3548 | 1497391.4546
40% | 1485217.5403 | 1728695.8256 | 2166956.7392 | 1826087.1397 | 1996521.9395
50% | 1856521.9254 | 2160869.782 | 2708695.924 | 2282608.9247 | 2495652.4243
60% | 2227826.3105 | 2593043.7384 | 3250435.1087 | 2739130.7096 | 2994782.9092
70% | 2599130.6956 | 3025217.6948 | 3792174.2935 | 3195652.4946 | 3493913.394
80% | 2970435.0806 | 3457391.6512 | 4333913.4783 | 3652174.2795 | 3993043.8789
90% | 3341739.4657 | 3889565.6077 | 4875652.6631 | 4108696.0644 | 4492174.3638
100% | 3713043.8508 | 4321739.5641 | 5417391.8479 | 4565217.8494 | 4991304.8486
Maksimi-investointi | Liuotus | Kaksi vaiheinen liuotus | Haihdutuskiteytys | Jäädytyskiteytys | Ioninvaihto
10% | 671325.0739 | 781378.3647 | 979474.2882 | 825399.681 | 902436.9846
20% | 1342650.1478 | 1562756.7294 | 1958948.5763 | 1650799.3621 | 1804873.9692
30% | 2013975.2217 | 2344135.0941 | 2938422.8645 | 2476199.0431 | 2707310.9538
40% | 2685300.2956 | 3125513.4589 | 3917897.1526 | 3301598.7241 | 3609747.9384
50% | 3356625.3695 | 3906891.8236 | 4897371.4408 | 4126998.4052 | 4512184.923
60% | 4027950.4435 | 4688270.1883 | 5876845.729 | 4952398.0862 | 5414621.9076
70% | 4699275.5174 | 5469648.553 | 6856320.0171 | 5777797.7672 | 6317058.8922
80% | 5370600.5913 | 6251026.9177 | 7835794.3053 | 6603197.4483 | 7219495.8768
90% | 6041925.6652 | 7032405.2824 | 8815268.5935 | 7428597.1293 | 8121932.8614
100% | 6713250.7391 | 7813783.6471 | 9794742.8816 | 8253996.8104 | 9024369.846
Note on D2: [Kommenttiketju] Excel-versiosi avulla voit lukea tämän kommenttiketjun, mutta siihen tehdyt muutokset poistetaan, jos tiedosto avataan uudemmassa Excel-versiossa. Lisätietoja: https://go.microsoft.com/fwlink/?linkid=870924 Kommentti: Raja-arvot metsätuhkalannoitteeksi
Note on E2: [Kommenttiketju] Excel-versiosi avulla voit lukea tämän kommenttiketjun, mutta siihen tehdyt muutokset poistetaan, jos tiedosto avataan uudemmassa Excel-versiossa. Lisätietoja: https://go.microsoft.com/fwlink/?linkid=870924 Kommentti: Raja-arvot epäorgaaniseksi lannoitteeksi
Note on E13: [Kommenttiketju] Excel-versiosi avulla voit lukea tämän kommenttiketjun, mutta siihen tehdyt muutokset poistetaan, jos tiedosto avataan uudemmassa Excel-versiossa. Lisätietoja: https://go.microsoft.com/fwlink/?linkid=870924 Kommentti: Metsätuhkalannoite
Note on F13: [Kommenttiketju] Excel-versiosi avulla voit lukea tämän kommenttiketjun, mutta siihen tehdyt muutokset poistetaan, jos tiedosto avataan uudemmassa Excel-versiossa. Lisätietoja: https://go.microsoft.com/fwlink/?linkid=870924 Kommentti: Orgaaninen lannoite

## Tuloksia
Myynti:
Tehdas A | Liuotus [€] | Kaksivaiheinen liuotus [€] | Haihdutuskiteytys [€] | Jäädytyskiteytys [€] | Ioninvaihto [€]
10% | 470889.0005 | 548083.9186 | 687034.7712 | 578961.8859 | 632998.3285
30% | 1412667.0015 | 1644251.7559 | 2061104.3137 | 1736885.6576 | 1898994.9856
50% | 2354445.0025 | 2740419.5931 | 3435173.8561 | 2894809.4293 | 3164991.6427
70% | 3296223.0035 | 3836587.4303 | 4809243.3986 | 4052733.201 | 4430988.2998
90% | 4238001.0045 | 4932755.2676 | 6183312.941 | 5210656.9728 | 5696984.9569
Tehdas B | Liuotus [€] | Kaksivaiheinen liuotus [€] | Haihdutuskiteytys [€] | Jäädytyskiteytys [€] | Ioninvaihto [€]
10% | 284833.3501 | 331527.3419 | 415576.5272 | 350204.9387 | 382890.7329
30% | 854500.0503 | 994582.0258 | 1246729.5816 | 1050614.816 | 1148672.1988
50% | 1424166.7505 | 1657636.7097 | 2077882.636 | 1751024.6933 | 1914453.6647
70% | 1993833.4508 | 2320691.3935 | 2909035.6905 | 2451434.5706 | 2680235.1305
90% | 2563500.151 | 2983746.0774 | 3740188.7449 | 3151844.4479 | 3446016.5964
Tehdas C | Liuotus [€] | Kaksivaiheinen liuotus [€] | Haihdutuskiteytys [€] | Jäädytyskiteytys [€] | Ioninvaihto [€]
10% | 371304.3851 | 432173.9564 | 541739.1848 | 456521.7849 | 499130.4849
30% | 1113913.1552 | 1296521.8692 | 1625217.5544 | 1369565.3548 | 1497391.4546
50% | 1856521.9254 | 2160869.782 | 2708695.924 | 2282608.9247 | 2495652.4243
70% | 2599130.6956 | 3025217.6948 | 3792174.2935 | 3195652.4946 | 3493913.394
90% | 3341739.4657 | 3889565.6077 | 4875652.6631 | 4108696.0644 | 4492174.3638
Syntyvä tuhkan määrä
Teknologia | Liuotus [kg] | Kaksi vaiheinen liuotus [kg] | Haihdutuskiteytys [kg] | Jäädytyskiteytys [€] | Ioninvaihto [kg]
Tehdas A | 7453.3573 | 8675.2192 | 10874.5705 | 9163.9639 | 10019.2672
Tehdas B | 4645.2379 | 5406.7524 | 6777.4783 | 5711.3581 | 6244.4182
Tehdas C | 5756.7789 | 6700.5131 | 8399.2347 | 7078.0068 | 7738.6208
Maksimi-investointi, jos: kaliumista 70% saadaan talteen, käyttöikä 10v. Muuttuvia kustannuksia ei oteta huomioon, koska eivät ole tiedossa
Teknologia | Liuotus [€] | Kaksivaiheinen liuotus [€] | Haihdutuskiteytys [€] | Jäädytyskiteytys [€] | Ioninvaihto [€]
Tehdas A | 23151291.0423 | 26946584.6558 | 33778113.1601 | 28464702.1012 | 31121407.6307
Tehdas B | 14003851.8205 | 16299565.2337 | 20431849.3774 | 17217850.599 | 18824849.9882
Tehdas C | 18255206.3759 | 21247863.1588 | 26634645.3681 | 22444925.872 | 24539785.62
Tuhkassa kaliumyhdisteitä:
| KOH [%] | KCl [%] | K2CO3 [%] | K2SO4 [%]
Tehdas A | 0 | 1.4 | 17.7 | 80.9
Tehdas B | 0 | 1.8 | 8.4 | 89.8
Tehdas C | 0 | 1.5 | 25.1 | 73.4
| KOH [kg] | KCl [kg] | K2CO3 [kg] | K2SO4 [kg]
Tehdas A | 0 | 326.1607 | 3822.3588 | 22027.4316
Tehdas B | 0 | 261.3558 | 1130.5597 | 15238.6923
Tehdas C | 0 | 269.9121 | 4186.5811 | 15436.1505
Syntyvä tuhka [kg/vrk]
| Tehdas A | 12218.6185
| Tehdas B | 7615.1442
| Tehdas C | 9437.3424
|  | Teknologia | Tehdas A | Tehdas B | Tehdas C
|  | Liuotus [kg] | 7453.3573 | 4645.2379 | 5756.7789
|  | Kaksi vaiheinen liuotus [kg] | 8675.2192 | 5406.7524 | 6700.5131
|  | Haihdutuskiteytys [kg] | 10874.5705 | 6777.4783 | 8399.2347
|  | Jäädytyskiteytys [€] | 9163.9639 | 5711.3581 | 7078.0068
|  | Ioninvaihto [kg] | 10019.2672 | 6244.4182 | 7738.6208
Bruttomyynti [milj. €]
| Tehdas A | 1,5 - 6,6
| Tehdas B | 0,9 - 4,0
| Tehdas C | 1,2 - 5,2